## Лист1
F, W | I, W/sr
100 | 7.9577
[7 empty] | Analytical | Lumicept |  | Analytical | Lumicept
| x | y | z | R,m | cos(σ) | σ, deg | E, W/m² | E, W/m² | ∆E, % | Eф, lx | Eф, lx | ∆E, %
LS | 1 | 1 | -2
point 1 | 0 | 0 | 0 | 2.4495 | 0.8165 | 35.2644 | 1.0829 | 1.0705 | 0.011462 | 192.7664 | 195.32 | 0.013247
point 2 | -1 | -1 | 0 | 3.4641 | 0.57735 | 54.7356 | 0.38287 | 0.3969 | 0.036652 | 68.1532 | 72.416 | 0.062547
point min | -1 | -2 | 0 | 4.1231 | 0.48507 | 60.9829 | 0.22706 | 0.2345 | 0.032752 | 40.4189 | 42.789 | 0.058637
point max | 1 | 1 | 0 | 2 | 1 | 0 | 1.9894 | 1.9967 | 0.0036509 | 354.1346 | 364.32 | 0.028761
I =
I = 𝐹/"4π"
Е=(𝐼 cos⁡(𝜎))/𝑅^2
Еф=683∫25_380^780▒〖𝐸_λ∗𝑉_λ 〗 𝑑λ

## point1
1.0829
|  | λ | dλ*E(λ) | V(λ) | V(λ)*E(λ)*dλ | Result (lx)
| 1 | 380 | 0.026412 | 4e-05 | 1.0565e-06 | 192.7665
| 2 | 390 | 0.026412 | 0.00012 | 3.1695e-06
| 3 | 400 | 0.026412 | 0.0004 | 1.0565e-05
| 4 | 410 | 0.026412 | 0.0012 | 3.1695e-05
| 5 | 420 | 0.026412 | 0.004 | 0.00010565
| 6 | 430 | 0.026412 | 0.0116 | 0.00030638
| 7 | 440 | 0.026412 | 0.023 | 0.00060749
| 8 | 450 | 0.026412 | 0.038 | 0.0010037
| 9 | 460 | 0.026412 | 0.06 | 0.0015847
| 10 | 470 | 0.026412 | 0.091 | 0.0024035
| 11 | 480 | 0.026412 | 0.139 | 0.0036713
| 12 | 490 | 0.026412 | 0.208 | 0.0054938
| 13 | 500 | 0.026412 | 0.323 | 0.0085312
| 14 | 510 | 0.026412 | 0.503 | 0.013285
| 15 | 520 | 0.026412 | 0.71 | 0.018753
| 16 | 530 | 0.026412 | 0.862 | 0.022768
| 17 | 540 | 0.026412 | 0.954 | 0.025198
| 18 | 550 | 0.026412 | 0.995 | 0.02628
| 19 | 560 | 0.026412 | 0.995 | 0.02628
| 20 | 570 | 0.026412 | 0.952 | 0.025145
| 21 | 580 | 0.026412 | 0.87 | 0.022979
| 22 | 590 | 0.026412 | 0.757 | 0.019994
| 23 | 600 | 0.026412 | 0.631 | 0.016666
| 24 | 610 | 0.026412 | 0.503 | 0.013285
| 25 | 620 | 0.026412 | 0.381 | 0.010063
| 26 | 630 | 0.026412 | 0.265 | 0.0069993
| 27 | 640 | 0.026412 | 0.175 | 0.0046222
| 28 | 650 | 0.026412 | 0.107 | 0.0028261
| 29 | 660 | 0.026412 | 0.061 | 0.0016112
| 30 | 670 | 0.026412 | 0.032 | 0.0008452
| 31 | 680 | 0.026412 | 0.017 | 0.00044901
| 32 | 690 | 0.026412 | 0.0082 | 0.00021658
| 33 | 700 | 0.026412 | 0.0041 | 0.00010829
| 34 | 710 | 0.026412 | 0.0021 | 5.5466e-05
| 35 | 720 | 0.026412 | 0.001 | 2.6412e-05
| 36 | 730 | 0.026412 | 0.0005 | 1.3206e-05
| 37 | 740 | 0.026412 | 0.0002 | 5.2825e-06
| 38 | 750 | 0.026412 | 0.0001 | 2.6412e-06
| 39 | 760 | 0.026412 | 0.0001 | 2.6412e-06
| 40 | 770 | 0.026412 | 0 | 0
| 41 | 780 | 0.026412 | 0 | 0

## poin2
0.38287
|  | λ | dλ*E(λ) | V(λ) | V(λ)*E(λ)*dλ | Result (lx)
| 1 | 380 | 0.0093382 | 4e-05 | 3.7353e-07 | 68.1532
| 2 | 390 | 0.0093382 | 0.00012 | 1.1206e-06
| 3 | 400 | 0.0093382 | 0.0004 | 3.7353e-06
| 4 | 410 | 0.0093382 | 0.0012 | 1.1206e-05
| 5 | 420 | 0.0093382 | 0.004 | 3.7353e-05
| 6 | 430 | 0.0093382 | 0.0116 | 0.00010832
| 7 | 440 | 0.0093382 | 0.023 | 0.00021478
| 8 | 450 | 0.0093382 | 0.038 | 0.00035485
| 9 | 460 | 0.0093382 | 0.06 | 0.00056029
| 10 | 470 | 0.0093382 | 0.091 | 0.00084978
| 11 | 480 | 0.0093382 | 0.139 | 0.001298
| 12 | 490 | 0.0093382 | 0.208 | 0.0019424
| 13 | 500 | 0.0093382 | 0.323 | 0.0030162
| 14 | 510 | 0.0093382 | 0.503 | 0.0046971
| 15 | 520 | 0.0093382 | 0.71 | 0.0066301
| 16 | 530 | 0.0093382 | 0.862 | 0.0080496
| 17 | 540 | 0.0093382 | 0.954 | 0.0089087
| 18 | 550 | 0.0093382 | 0.995 | 0.0092915
| 19 | 560 | 0.0093382 | 0.995 | 0.0092915
| 20 | 570 | 0.0093382 | 0.952 | 0.00889
| 21 | 580 | 0.0093382 | 0.87 | 0.0081243
| 22 | 590 | 0.0093382 | 0.757 | 0.007069
| 23 | 600 | 0.0093382 | 0.631 | 0.0058924
| 24 | 610 | 0.0093382 | 0.503 | 0.0046971
| 25 | 620 | 0.0093382 | 0.381 | 0.0035579
| 26 | 630 | 0.0093382 | 0.265 | 0.0024746
| 27 | 640 | 0.0093382 | 0.175 | 0.0016342
| 28 | 650 | 0.0093382 | 0.107 | 0.00099919
| 29 | 660 | 0.0093382 | 0.061 | 0.00056963
| 30 | 670 | 0.0093382 | 0.032 | 0.00029882
| 31 | 680 | 0.0093382 | 0.017 | 0.00015875
| 32 | 690 | 0.0093382 | 0.0082 | 7.6573e-05
| 33 | 700 | 0.0093382 | 0.0041 | 3.8287e-05
| 34 | 710 | 0.0093382 | 0.0021 | 1.961e-05
| 35 | 720 | 0.0093382 | 0.001 | 9.3382e-06
| 36 | 730 | 0.0093382 | 0.0005 | 4.6691e-06
| 37 | 740 | 0.0093382 | 0.0002 | 1.8676e-06
| 38 | 750 | 0.0093382 | 0.0001 | 9.3382e-07
| 39 | 760 | 0.0093382 | 0.0001 | 9.3382e-07
| 40 | 770 | 0.0093382 | 0 | 0
| 41 | 780 | 0.0093382 | 0 | 0

## poin3
0.22706
|  | λ | dλ*E(λ) | V(λ) | V(λ)*E(λ)*dλ | Result (lx)
| 1 | 380 | 0.0055381 | 4e-05 | 2.2153e-07 | 40.4189
| 2 | 390 | 0.0055381 | 0.00012 | 6.6458e-07
| 3 | 400 | 0.0055381 | 0.0004 | 2.2153e-06
| 4 | 410 | 0.0055381 | 0.0012 | 6.6458e-06
| 5 | 420 | 0.0055381 | 0.004 | 2.2153e-05
| 6 | 430 | 0.0055381 | 0.0116 | 6.4242e-05
| 7 | 440 | 0.0055381 | 0.023 | 0.00012738
| 8 | 450 | 0.0055381 | 0.038 | 0.00021045
| 9 | 460 | 0.0055381 | 0.06 | 0.00033229
| 10 | 470 | 0.0055381 | 0.091 | 0.00050397
| 11 | 480 | 0.0055381 | 0.139 | 0.0007698
| 12 | 490 | 0.0055381 | 0.208 | 0.0011519
| 13 | 500 | 0.0055381 | 0.323 | 0.0017888
| 14 | 510 | 0.0055381 | 0.503 | 0.0027857
| 15 | 520 | 0.0055381 | 0.71 | 0.0039321
| 16 | 530 | 0.0055381 | 0.862 | 0.0047739
| 17 | 540 | 0.0055381 | 0.954 | 0.0052834
| 18 | 550 | 0.0055381 | 0.995 | 0.0055104
| 19 | 560 | 0.0055381 | 0.995 | 0.0055104
| 20 | 570 | 0.0055381 | 0.952 | 0.0052723
| 21 | 580 | 0.0055381 | 0.87 | 0.0048182
| 22 | 590 | 0.0055381 | 0.757 | 0.0041924
| 23 | 600 | 0.0055381 | 0.631 | 0.0034946
| 24 | 610 | 0.0055381 | 0.503 | 0.0027857
| 25 | 620 | 0.0055381 | 0.381 | 0.00211
| 26 | 630 | 0.0055381 | 0.265 | 0.0014676
| 27 | 640 | 0.0055381 | 0.175 | 0.00096917
| 28 | 650 | 0.0055381 | 0.107 | 0.00059258
| 29 | 660 | 0.0055381 | 0.061 | 0.00033783
| 30 | 670 | 0.0055381 | 0.032 | 0.00017722
| 31 | 680 | 0.0055381 | 0.017 | 9.4148e-05
| 32 | 690 | 0.0055381 | 0.0082 | 4.5413e-05
| 33 | 700 | 0.0055381 | 0.0041 | 2.2706e-05
| 34 | 710 | 0.0055381 | 0.0021 | 1.163e-05
| 35 | 720 | 0.0055381 | 0.001 | 5.5381e-06
| 36 | 730 | 0.0055381 | 0.0005 | 2.7691e-06
| 37 | 740 | 0.0055381 | 0.0002 | 1.1076e-06
| 38 | 750 | 0.0055381 | 0.0001 | 5.5381e-07
| 39 | 760 | 0.0055381 | 0.0001 | 5.5381e-07
| 40 | 770 | 0.0055381 | 0 | 0
| 41 | 780 | 0.0055381 | 0 | 0

## point4
1.9894
|  | λ | dλ*E(λ) | V(λ) | V(λ)*E(λ)*dλ | Result (lx)
| 1 | 380 | 0.048523 | 4e-05 | 1.9409e-06 | 354.1346
| 2 | 390 | 0.048523 | 0.00012 | 5.8227e-06
| 3 | 400 | 0.048523 | 0.0004 | 1.9409e-05
| 4 | 410 | 0.048523 | 0.0012 | 5.8227e-05
| 5 | 420 | 0.048523 | 0.004 | 0.00019409
| 6 | 430 | 0.048523 | 0.0116 | 0.00056287
| 7 | 440 | 0.048523 | 0.023 | 0.001116
| 8 | 450 | 0.048523 | 0.038 | 0.0018439
| 9 | 460 | 0.048523 | 0.06 | 0.0029114
| 10 | 470 | 0.048523 | 0.091 | 0.0044156
| 11 | 480 | 0.048523 | 0.139 | 0.0067447
| 12 | 490 | 0.048523 | 0.208 | 0.010093
| 13 | 500 | 0.048523 | 0.323 | 0.015673
| 14 | 510 | 0.048523 | 0.503 | 0.024407
| 15 | 520 | 0.048523 | 0.71 | 0.034451
| 16 | 530 | 0.048523 | 0.862 | 0.041827
| 17 | 540 | 0.048523 | 0.954 | 0.046291
| 18 | 550 | 0.048523 | 0.995 | 0.04828
| 19 | 560 | 0.048523 | 0.995 | 0.04828
| 20 | 570 | 0.048523 | 0.952 | 0.046194
| 21 | 580 | 0.048523 | 0.87 | 0.042215
| 22 | 590 | 0.048523 | 0.757 | 0.036732
| 23 | 600 | 0.048523 | 0.631 | 0.030618
| 24 | 610 | 0.048523 | 0.503 | 0.024407
| 25 | 620 | 0.048523 | 0.381 | 0.018487
| 26 | 630 | 0.048523 | 0.265 | 0.012859
| 27 | 640 | 0.048523 | 0.175 | 0.0084915
| 28 | 650 | 0.048523 | 0.107 | 0.0051919
| 29 | 660 | 0.048523 | 0.061 | 0.0029599
| 30 | 670 | 0.048523 | 0.032 | 0.0015527
| 31 | 680 | 0.048523 | 0.017 | 0.00082489
| 32 | 690 | 0.048523 | 0.0082 | 0.00039789
| 33 | 700 | 0.048523 | 0.0041 | 0.00019894
| 34 | 710 | 0.048523 | 0.0021 | 0.0001019
| 35 | 720 | 0.048523 | 0.001 | 4.8523e-05
| 36 | 730 | 0.048523 | 0.0005 | 2.4261e-05
| 37 | 740 | 0.048523 | 0.0002 | 9.7046e-06
| 38 | 750 | 0.048523 | 0.0001 | 4.8523e-06
| 39 | 760 | 0.048523 | 0.0001 | 4.8523e-06
| 40 | 770 | 0.048523 | 0 | 0
| 41 | 780 | 0.048523 | 0 | 0