## Лист1
F,W | I | Kd | Color | Kd_eff
100 | 7.9577 | 0.75 | 0.88 | 0.66
[13 empty] | Radio | [7 empty] | Photo
[6 empty] | Direction | [6 empty] | Analitycal | Lumicept |  |  | Analitycal | Lumicept |  |  | Analitycal | Lumicept |  |  | Analitycal | Lumicept
|  |  | x | y | z | x | y | z | Deg | R,m | cos(σ) | σ, deg | E, W/m² | E, W/m² | ∆E | ∆E % | L | L | ∆L | ∆L % | Eф, lx | Eф, lx | ∆E | ∆E % | Lф | Lф | ∆L | ∆L%
|  | Источник | 1 | 1 | -2
|  | (0, 0, 0) | 0 | 0 | 0 | 0 | 0 | -1 | 30 | 2.4495 | 0.8165 | 35.2644 | 1.0829 | 1.0705 | 0.012412 | 1.1462 | 0.2275 | 0.2275 | 3.1001e-06 | 0.0013626 | 192.7665 | 195.32 | 2.5535 | 1.3247 | 40.4972 | 41.501 | 1.0038 | 2.4786
[6 empty] | 0 | 0 | -1 | 5 | 2.4495 | 0.8165 | 35.2644 | 1.0829 | 1.0705 | 0.012412 | 1.1462 | 0.2275 | 0.2295 | 0.0019969 | 0.87775 | 192.7665 | 195.32 | 2.5535 | 1.3247 | 40.4972 | 41.885 | 1.3878 | 3.4268
[6 empty] | 0 | 1 | -1 | 30 | 2.4495 | 0.8165 | 35.2644 | 1.0829 | 1.0705 | 0.012412 | 1.1462 | 0.2275 | 0.2272 | 0.0003031 | 0.13323 | 192.7665 | 195.32 | 2.5535 | 1.3247 | 40.4972 | 41.459 | 0.96175 | 2.3749
[6 empty] | 0 | 1 | -1 | 5 | 2.4495 | 0.8165 | 35.2644 | 1.0829 | 1.0705 | 0.012412 | 1.1462 | 0.2275 | 0.2293 | 0.0017969 | 0.78984 | 192.7665 | 195.32 | 2.5535 | 1.3247 | 40.4972 | 41.84 | 1.3428 | 3.3157
|  | (-1, -1, 0) | -1 | -1 | 0 | 0 | 0 | -1 | 30 | 3.4641 | 0.57735 | 54.7356 | 0.38287 | 0.3969 | 0.014033 | 3.6652 | 0.080434 | 0.0834 | 0.0029655 | 3.6869 | 68.1532 | 72.416 | 4.2628 | 6.2547 | 14.3179 | 15.216 | 0.89806 | 6.2723
[6 empty] | 0 | 0 | -1 | 5 | 3.4641 | 0.57735 | 54.7356 | 0.38287 | 0.3969 | 0.014033 | 3.6652 | 0.080434 | 0.082 | 0.0015655 | 1.9463 | 68.1532 | 72.416 | 4.2628 | 6.2547 | 14.3179 | 14.97 | 0.65206 | 4.5542
[6 empty] | 0 | 1 | -1 | 30 | 3.4641 | 0.57735 | 54.7356 | 0.38287 | 0.3969 | 0.014033 | 3.6652 | 0.080434 | 0.0835 | 0.0030655 | 3.8112 | 68.1532 | 72.416 | 4.2628 | 6.2547 | 14.3179 | 15.244 | 0.92606 | 6.4678
[6 empty] | 0 | 1 | -1 | 5 | 3.4641 | 0.57735 | 54.7356 | 0.38287 | 0.3969 | 0.014033 | 3.6652 | 0.080434 | 0.0835 | 0.0030655 | 3.8112 | 68.1532 | 72.416 | 4.2628 | 6.2547 | 14.3179 | 15.228 | 0.91006 | 6.3561
|  | min | -1 | -2 | 0 | 0 | 0 | -1 | 30 | 4.1231 | 0.48507 | 60.9829 | 0.22706 | 0.2345 | 0.0074368 | 3.2752 | 0.047702 | 0.04978 | 0.0020775 | 4.3552 | 40.4189 | 42.789 | 2.3701 | 5.8637 | 8.4914 | 9.0828 | 0.59141 | 6.9648
[6 empty] | 0 | 0 | -1 | 5 | 4.1231 | 0.48507 | 60.9829 | 0.22706 | 0.2345 | 0.0074368 | 3.2752 | 0.047702 | 0.04998 | 0.0022775 | 4.7745 | 40.4189 | 42.789 | 2.3701 | 5.8637 | 8.4914 | 9.0955 | 0.60411 | 7.1143
[6 empty] | 0 | 1 | -1 | 30 | 4.1231 | 0.48507 | 60.9829 | 0.22706 | 0.2345 | 0.0074368 | 3.2752 | 0.047702 | 0.0496 | 0.0018975 | 3.9779 | 40.4189 | 42.789 | 2.3701 | 5.8637 | 8.4914 | 9.0583 | 0.56691 | 6.6762
[6 empty] | 0 | 1 | -1 | 5 | 4.1231 | 0.48507 | 60.9829 | 0.22706 | 0.2345 | 0.0074368 | 3.2752 | 0.047702 | 0.0496 | 0.0018975 | 3.9779 | 40.4189 | 42.789 | 2.3701 | 5.8637 | 8.4914 | 9.0572 | 0.56581 | 6.6633
|  | max | 1 | 1 | 0 | 0 | 0 | -1 | 30 | 2 | 1 | 0 | 1.9894 | 1.9967 | 0.0072632 | 0.36509 | 0.41795 | 0.4172 | 0.00074988 | 0.17942 | 354.1346 | 364.32 | 10.1854 | 2.8761 | 74.3982 | 76.117 | 1.7188 | 2.3103
[6 empty] | 0 | 0 | -1 | 5 | 2 | 1 | 0 | 1.9894 | 1.9967 | 0.0072632 | 0.36509 | 0.41795 | 0.4185 | 0.00055012 | 0.13162 | 354.1346 | 364.32 | 10.1854 | 2.8761 | 74.3982 | 76.358 | 1.9598 | 2.6342
[6 empty] | 0 | 1 | -1 | 30 | 2 | 1 | 0 | 1.9894 | 1.9967 | 0.0072632 | 0.36509 | 0.41795 | 0.4166 | 0.0013499 | 0.32298 | 354.1346 | 364.32 | 10.1854 | 2.8761 | 74.3982 | 76.019 | 1.6208 | 2.1786
[6 empty] | 0 | 1 | -1 | 5 | 2 | 1 | 0 | 1.9894 | 1.9967 | 0.0072632 | 0.36509 | 0.41795 | 0.4159 | 0.0020499 | 0.49046 | 354.1346 | 364.32 | 10.1854 | 2.8761 | 74.3982 | 75.885 | 1.4868 | 1.9984

## point1
1.0829
|  | λ | dλ*E(λ) | V(λ) | V(λ)*E(λ)*dλ | Result (lx)
| 1 | 380 | 0.026412 | 4e-05 | 1.0565e-06 | 192.7665
| 2 | 390 | 0.026412 | 0.00012 | 3.1695e-06
| 3 | 400 | 0.026412 | 0.0004 | 1.0565e-05
| 4 | 410 | 0.026412 | 0.0012 | 3.1695e-05
| 5 | 420 | 0.026412 | 0.004 | 0.00010565
| 6 | 430 | 0.026412 | 0.0116 | 0.00030638
| 7 | 440 | 0.026412 | 0.023 | 0.00060749
| 8 | 450 | 0.026412 | 0.038 | 0.0010037
| 9 | 460 | 0.026412 | 0.06 | 0.0015847
| 10 | 470 | 0.026412 | 0.091 | 0.0024035
| 11 | 480 | 0.026412 | 0.139 | 0.0036713
| 12 | 490 | 0.026412 | 0.208 | 0.0054938
| 13 | 500 | 0.026412 | 0.323 | 0.0085312
| 14 | 510 | 0.026412 | 0.503 | 0.013285
| 15 | 520 | 0.026412 | 0.71 | 0.018753
| 16 | 530 | 0.026412 | 0.862 | 0.022768
| 17 | 540 | 0.026412 | 0.954 | 0.025198
| 18 | 550 | 0.026412 | 0.995 | 0.02628
| 19 | 560 | 0.026412 | 0.995 | 0.02628
| 20 | 570 | 0.026412 | 0.952 | 0.025145
| 21 | 580 | 0.026412 | 0.87 | 0.022979
| 22 | 590 | 0.026412 | 0.757 | 0.019994
| 23 | 600 | 0.026412 | 0.631 | 0.016666
| 24 | 610 | 0.026412 | 0.503 | 0.013285
| 25 | 620 | 0.026412 | 0.381 | 0.010063
| 26 | 630 | 0.026412 | 0.265 | 0.0069993
| 27 | 640 | 0.026412 | 0.175 | 0.0046222
| 28 | 650 | 0.026412 | 0.107 | 0.0028261
| 29 | 660 | 0.026412 | 0.061 | 0.0016112
| 30 | 670 | 0.026412 | 0.032 | 0.0008452
| 31 | 680 | 0.026412 | 0.017 | 0.00044901
| 32 | 690 | 0.026412 | 0.0082 | 0.00021658
| 33 | 700 | 0.026412 | 0.0041 | 0.00010829
| 34 | 710 | 0.026412 | 0.0021 | 5.5466e-05
| 35 | 720 | 0.026412 | 0.001 | 2.6412e-05
| 36 | 730 | 0.026412 | 0.0005 | 1.3206e-05
| 37 | 740 | 0.026412 | 0.0002 | 5.2825e-06
| 38 | 750 | 0.026412 | 0.0001 | 2.6412e-06
| 39 | 760 | 0.026412 | 0.0001 | 2.6412e-06
| 40 | 770 | 0.026412 | 0 | 0
| 41 | 780 | 0.026412 | 0 | 0

## point2
0.38287 |  | λ | dλ*E(λ) | V(λ) | V(λ)*E(λ)*dλ | Result (lx)
| 1 | 380 | 0.0093382 | 4e-05 | 3.7353e-07 | 68.1532
| 2 | 390 | 0.0093382 | 0.00012 | 1.1206e-06
| 3 | 400 | 0.0093382 | 0.0004 | 3.7353e-06
| 4 | 410 | 0.0093382 | 0.0012 | 1.1206e-05
| 5 | 420 | 0.0093382 | 0.004 | 3.7353e-05
| 6 | 430 | 0.0093382 | 0.0116 | 0.00010832
| 7 | 440 | 0.0093382 | 0.023 | 0.00021478
| 8 | 450 | 0.0093382 | 0.038 | 0.00035485
| 9 | 460 | 0.0093382 | 0.06 | 0.00056029
| 10 | 470 | 0.0093382 | 0.091 | 0.00084978
| 11 | 480 | 0.0093382 | 0.139 | 0.001298
| 12 | 490 | 0.0093382 | 0.208 | 0.0019424
| 13 | 500 | 0.0093382 | 0.323 | 0.0030162
| 14 | 510 | 0.0093382 | 0.503 | 0.0046971
| 15 | 520 | 0.0093382 | 0.71 | 0.0066301
| 16 | 530 | 0.0093382 | 0.862 | 0.0080496
| 17 | 540 | 0.0093382 | 0.954 | 0.0089087
| 18 | 550 | 0.0093382 | 0.995 | 0.0092915
| 19 | 560 | 0.0093382 | 0.995 | 0.0092915
| 20 | 570 | 0.0093382 | 0.952 | 0.00889
| 21 | 580 | 0.0093382 | 0.87 | 0.0081243
| 22 | 590 | 0.0093382 | 0.757 | 0.007069
| 23 | 600 | 0.0093382 | 0.631 | 0.0058924
| 24 | 610 | 0.0093382 | 0.503 | 0.0046971
| 25 | 620 | 0.0093382 | 0.381 | 0.0035579
| 26 | 630 | 0.0093382 | 0.265 | 0.0024746
| 27 | 640 | 0.0093382 | 0.175 | 0.0016342
| 28 | 650 | 0.0093382 | 0.107 | 0.00099919
| 29 | 660 | 0.0093382 | 0.061 | 0.00056963
| 30 | 670 | 0.0093382 | 0.032 | 0.00029882
| 31 | 680 | 0.0093382 | 0.017 | 0.00015875
| 32 | 690 | 0.0093382 | 0.0082 | 7.6573e-05
| 33 | 700 | 0.0093382 | 0.0041 | 3.8287e-05
| 34 | 710 | 0.0093382 | 0.0021 | 1.961e-05
| 35 | 720 | 0.0093382 | 0.001 | 9.3382e-06
| 36 | 730 | 0.0093382 | 0.0005 | 4.6691e-06
| 37 | 740 | 0.0093382 | 0.0002 | 1.8676e-06
| 38 | 750 | 0.0093382 | 0.0001 | 9.3382e-07
| 39 | 760 | 0.0093382 | 0.0001 | 9.3382e-07
| 40 | 770 | 0.0093382 | 0 | 0
| 41 | 780 | 0.0093382 | 0 | 0

## point3
0.22706
|  | λ | dλ*E(λ) | V(λ) | V(λ)*E(λ)*dλ | Result (lx)
| 1 | 380 | 0.0055381 | 4e-05 | 2.2153e-07 | 40.4189
| 2 | 390 | 0.0055381 | 0.00012 | 6.6458e-07
| 3 | 400 | 0.0055381 | 0.0004 | 2.2153e-06
| 4 | 410 | 0.0055381 | 0.0012 | 6.6458e-06
| 5 | 420 | 0.0055381 | 0.004 | 2.2153e-05
| 6 | 430 | 0.0055381 | 0.0116 | 6.4242e-05
| 7 | 440 | 0.0055381 | 0.023 | 0.00012738
| 8 | 450 | 0.0055381 | 0.038 | 0.00021045
| 9 | 460 | 0.0055381 | 0.06 | 0.00033229
| 10 | 470 | 0.0055381 | 0.091 | 0.00050397
| 11 | 480 | 0.0055381 | 0.139 | 0.0007698
| 12 | 490 | 0.0055381 | 0.208 | 0.0011519
| 13 | 500 | 0.0055381 | 0.323 | 0.0017888
| 14 | 510 | 0.0055381 | 0.503 | 0.0027857
| 15 | 520 | 0.0055381 | 0.71 | 0.0039321
| 16 | 530 | 0.0055381 | 0.862 | 0.0047739
| 17 | 540 | 0.0055381 | 0.954 | 0.0052834
| 18 | 550 | 0.0055381 | 0.995 | 0.0055104
| 19 | 560 | 0.0055381 | 0.995 | 0.0055104
| 20 | 570 | 0.0055381 | 0.952 | 0.0052723
| 21 | 580 | 0.0055381 | 0.87 | 0.0048182
| 22 | 590 | 0.0055381 | 0.757 | 0.0041924
| 23 | 600 | 0.0055381 | 0.631 | 0.0034946
| 24 | 610 | 0.0055381 | 0.503 | 0.0027857
| 25 | 620 | 0.0055381 | 0.381 | 0.00211
| 26 | 630 | 0.0055381 | 0.265 | 0.0014676
| 27 | 640 | 0.0055381 | 0.175 | 0.00096917
| 28 | 650 | 0.0055381 | 0.107 | 0.00059258
| 29 | 660 | 0.0055381 | 0.061 | 0.00033783
| 30 | 670 | 0.0055381 | 0.032 | 0.00017722
| 31 | 680 | 0.0055381 | 0.017 | 9.4148e-05
| 32 | 690 | 0.0055381 | 0.0082 | 4.5413e-05
| 33 | 700 | 0.0055381 | 0.0041 | 2.2706e-05
| 34 | 710 | 0.0055381 | 0.0021 | 1.163e-05
| 35 | 720 | 0.0055381 | 0.001 | 5.5381e-06
| 36 | 730 | 0.0055381 | 0.0005 | 2.7691e-06
| 37 | 740 | 0.0055381 | 0.0002 | 1.1076e-06
| 38 | 750 | 0.0055381 | 0.0001 | 5.5381e-07
| 39 | 760 | 0.0055381 | 0.0001 | 5.5381e-07
| 40 | 770 | 0.0055381 | 0 | 0
| 41 | 780 | 0.0055381 | 0 | 0

## point4
1.9894
|  | λ | dλ*E(λ) | V(λ) | V(λ)*E(λ)*dλ | Result (lx)
| 1 | 380 | 0.048523 | 4e-05 | 1.9409e-06 | 354.1346
| 2 | 390 | 0.048523 | 0.00012 | 5.8227e-06
| 3 | 400 | 0.048523 | 0.0004 | 1.9409e-05
| 4 | 410 | 0.048523 | 0.0012 | 5.8227e-05
| 5 | 420 | 0.048523 | 0.004 | 0.00019409
| 6 | 430 | 0.048523 | 0.0116 | 0.00056287
| 7 | 440 | 0.048523 | 0.023 | 0.001116
| 8 | 450 | 0.048523 | 0.038 | 0.0018439
| 9 | 460 | 0.048523 | 0.06 | 0.0029114
| 10 | 470 | 0.048523 | 0.091 | 0.0044156
| 11 | 480 | 0.048523 | 0.139 | 0.0067447
| 12 | 490 | 0.048523 | 0.208 | 0.010093
| 13 | 500 | 0.048523 | 0.323 | 0.015673
| 14 | 510 | 0.048523 | 0.503 | 0.024407
| 15 | 520 | 0.048523 | 0.71 | 0.034451
| 16 | 530 | 0.048523 | 0.862 | 0.041827
| 17 | 540 | 0.048523 | 0.954 | 0.046291
| 18 | 550 | 0.048523 | 0.995 | 0.04828
| 19 | 560 | 0.048523 | 0.995 | 0.04828
| 20 | 570 | 0.048523 | 0.952 | 0.046194
| 21 | 580 | 0.048523 | 0.87 | 0.042215
| 22 | 590 | 0.048523 | 0.757 | 0.036732
| 23 | 600 | 0.048523 | 0.631 | 0.030618
| 24 | 610 | 0.048523 | 0.503 | 0.024407
| 25 | 620 | 0.048523 | 0.381 | 0.018487
| 26 | 630 | 0.048523 | 0.265 | 0.012859
| 27 | 640 | 0.048523 | 0.175 | 0.0084915
| 28 | 650 | 0.048523 | 0.107 | 0.0051919
| 29 | 660 | 0.048523 | 0.061 | 0.0029599
| 30 | 670 | 0.048523 | 0.032 | 0.0015527
| 31 | 680 | 0.048523 | 0.017 | 0.00082489
| 32 | 690 | 0.048523 | 0.0082 | 0.00039789
| 33 | 700 | 0.048523 | 0.0041 | 0.00019894
| 34 | 710 | 0.048523 | 0.0021 | 0.0001019
| 35 | 720 | 0.048523 | 0.001 | 4.8523e-05
| 36 | 730 | 0.048523 | 0.0005 | 2.4261e-05
| 37 | 740 | 0.048523 | 0.0002 | 9.7046e-06
| 38 | 750 | 0.048523 | 0.0001 | 4.8523e-06
| 39 | 760 | 0.048523 | 0.0001 | 4.8523e-06
| 40 | 770 | 0.048523 | 0 | 0
| 41 | 780 | 0.048523 | 0 | 0